## Table 1
上海对外经贸大学松江校区学院楼景观池水处理设备采购安装项目报价文件
景观池水处理设备采购安装
序号 | 名称 | 规格及安装要求 | 规格参数（需按规格要求参数给出响应产品参数） | 品牌 | 数量 | 单位 | 单价（元） | 合计（元）
1 | 锦鲤景观池水处理一体机 | 1.外形尺寸要求：长宽高分别≤2200*930*1350mm 2.材质要求：箱体为全新料，抗UV PP 聚丙烯 （提供环保无毒检测报告，及抗UV 检测报告） 3.1 不锈钢微滤机： 材质要求：框架材质需为304不锈钢，筛网材质需为316L不锈钢； 功能要求：需支持远程（自动）和本地（手动）模式自主切换； 需配备不锈钢304液位电极探针及欧姆龙等国际知名品牌液位继电器； 3.2 紫外线杀菌灯管： 功率≥15w，数量≥3支 需为lightsource、Philip等国际知名品牌； 3.3 曝气风机：森森等国内知名品牌，功率≥120W; 3.4 反冲洗水泵：功率≥370W ， 流量≥2T/H，需是凌霄，南方，凯泉等国内知名品牌； 4. 潜污泵：功率≥370W ， 流量≥10T/H，材质应为不锈钢304；需是凌霄，南方，凯泉等国内知名品牌； 5.卧式循环泵：功率≥370W，流量≥ 10T/H ，材质应为工程塑料；需是凌霄，南方，凯泉等国内知名品牌； 6.缓冲池： 材质要求：箱体为全新料，抗UV PP聚丙烯（提供环保无毒检测报告，及抗UV监测报告）； 尺寸要求：≤700*1000*1000mm 7.泵前端拦截网： 材质要求：不锈钢304材质 尺寸要求：长宽≥22*0.4m（满足现场实际使用）需包含固定支架； 8.需包含设备间管路、墙体开孔、阀门、电缆及安装、草坪地面下挖及设备基础硬化以及排污管到污水井的敷设安装等(管路阀门应采用灰色UPVC 给水级标准，电器元件应采用正泰及施耐德等知名品牌，电缆应采用起帆等国内知名品牌) |  |  | 2 | 台
2 | 水泵控制柜 | 1.外形尺寸要求：长宽高分别≤400*300*170mm,双层内外门； 2.电箱防水等级：≥IP66； 3.需控制2台潜污泵和2台卧式循环泵； 4.控制柜固定支架：材质需304不锈钢； 5.设备到控制柜的电缆及安装铺设； （电缆应采用起帆等国内知名品牌，电器元件应采用采购正泰及施耐德等知名品牌) |  |  | 1 | 台
3 | 过滤罐 | 1.罐体尺寸要求：≥φ550mm 2.流量： ≥10T/H ;过滤面积：≥0.22㎡ 3.石英砂：填充量≥50kg，规格：≥0.8mm； 4.活性炭：填充量≥50kg，碘值≥800，果壳或椰壳活性炭； 5.材质要求：玻璃纤维FRP; 6.需带手动反冲洗阀组； 7.含管路及管路安装铺设；（管路阀门应采用灰色UPVC 给水级） |  |  | 2 | 组
合计（元）
备注： | 1、报价包含现场设备连接水管、阀门及设备到设备间连接线路以及设备排污管至污水井的铺设和安装，供电电源由甲方负责拉至供电设备附近。
2、报价包含运费、安装费、税费及设备调试等相关费用，现有场地放置水处理设备及砂滤罐、炭滤罐地点为草坪，设备放置地点需集合设备高度做部分下沉并做水泥硬化，费用全含。
3、设备系统整体质保期至少一年。
4、景观水池尺寸约为35米×22米，水深约0.35米，设备具备处理该水体能力，确保水质清澈透明、无明显异味，符合景观用水标准，可低密度饲养锦鲤。